## Web-Rechner
Berechnungen zu Rotorblättern
VB | Blattspitzengeschwindigkeit [m/s]
n | Drehzahl [min-1]
L | Blattlänge Nennmaß (von Bohrungsmitte bis Blattende) [mm]
Z | Blatthalterbohrungsabstand (von Bohrung zu Bohrung gegenüberliegend) [mm]
D | Blattgriffdicke [mm]
Æ | Bohrungsdurchmesser [mm]
t | Profiltiefe [mm
Z
Æ |  |  | t
L
|  |  | Profil | VB max [m/s]
|  |  | X 32 | 130
|  |  | X 47 | 100
|  |  | S 49 | 90
|  |  | X 53 | 105
|  |  | S 55 | 110
|  |  | X 63 | 120
|  |  | S 65 | 120
|  |  | X 71 | 130
|  |  | S 75 | 125
|  |  | S 93 | 130
|  | VB max [m/s] | 130 | 130
| Berechnung | L [mm] | 145 | 145
| maximale | Z [mm] | 80 | 40
| Drehzahl | π | 3.1416 | 185
|  | Rotorkreis [mm] | 370
|  | n max. [min-1] | 6710.3222 | 581.1941
|  | n [min-1] | 890
| Berechnung | L [mm] | 1160 | 1160
| maximale | Z [mm] | 250 | 125
| Blattspitzen- | π | 3.1416 | 1285
| geschwindigkeit | Rotorkreis [mm] | 2570
|  | VB [m/s] | 119.7626 | 4036.9432
Bitte in den gelben Feldern Werte eingeben
© M-Blades Manufaktur